## stm8s105s4_pcb
Comment | Description | Designator | Footprint | LibRef | Quantity
104,0603 | Capacitor | C1, C4 | C 0603 | Cap | 2
105,0603 | Capacitor | C2, C5, C7, C9, C10 | C 0603 | Cap | 5
106,0603 | Capacitor | C3 | C 0603 | Cap | 1
223,0603 | Capacitor | C6 | C 0603 | Cap | 1
220,0603 | Capacitor | C8, C12 | C 0603 | Cap | 2
LED |  | D1 | LED 0805G | LED | 1
SWD | Header, 4-Pin | P1 | HDR-1X4_H | Header 4 | 1
Header 20 | Header, 20-Pin | P2, P3 | HDR1X20 | Header 20 | 2
10K,0603 | Resistor | R1 | R 0603 | Res2 | 1
510R,0603 | Resistor | R2 | R 0603 | Res2 | 1
SW-PB_V | SWITCH | SW1 | TSW SMD-3*6*2.5 | SW-PB_V | 1
STM8S105S |  | U1 | LQFP44 | STM8S105S4 | 1
RT9193 |  | U2 | SOT23-5L | RT9193X_5P | 1
USB-mrico |  | U3 | USB-micro_B | usb-STM | 1
8M | Crystal Oscillator | Y1 | XTAL-5032 | XTAL | 1